## Sensor BoM
Desig.	Qty	Desc	TSA P/N	Note
C2	1	10u Tant SMD	CAP-10U-16V-SM1206
C3,4	2	Cap Cer SM 100n 1206	CAP-100N-SM
C5	1	Cap Cer SM 1N0 1206	CAP-1N-SM
C1	1	Elect 47u 25V Radial	CAP-47U-E25V
D1	1	Diode SM 1N4001	DIO-1N4001-SM
D2	1	Diode Zener 12V 6W	NON-STOCK	Rockby Stock No: 15707 Part No: 1N5349B Description: 12V 5W Zener Diode.
D3	1	Diode SM BAT54C	DIO-BAT54C
J1	0	DNF	-
J2	0	DNF	-
J3,4	2	Conn RJ45	CON-RJ45PCBSKT8
J6,7	2 x 2W	header pins	CON-PHD-SS-40
J6,7	2	header shunt	CON-JUMPER
LED1	1	LED 3MM Red	LED-3MM-RD
M2	1	Mod Arduino Pro Mini 8MHz	IC-ARD-PROMINI-3V3
M2	2 x 2W	header pins	CON-PHD-SS-40	2 x 12W headers supplied with module
M2	2 x 12W, 2 x 2W	socket strip 2 x 12W	CON-PHD-SKT-SS
M1	1	Mod ADXL345	IC-AXCL345-M	Mount with 2 way tape and thin tinned wire e.g stripped 26AWG, to main board.
PTC1	1	PTC resettable fuse 100mA SMD1206	NON-STOCK
Q1	1	FET SM A3400	FET-A03400A
R2,3,4,5,9,13	6	Res SM 3K3 1206	RES-3K3-SM1206
R1,6,12,14,15	5	Res SM 10K 1206	RES-10K-SM1206
R7,10	2	Res SM 680R 1206	NON-STOCK	Rockby Stock No: 27521 Part No: -- Description: 680R 5% SMD Resistor (1206)
R8,11	2	Res SM 100R 1206	RES-100R-SM1206
U2	1	IC SM MAX485	IC-MAX485CSA
U1	1	IC SM AMS1117CS 5V	Part No?

## Relay BoM
From `Relay-1' received by email 4/10/22 12:31
Desig.	Qty	Desc	TSA P/N	Build Note	Schematic Note
BIAS-A,BIAS-B	2 x 2W	header pins 100mil single row	CON-PHD-SS-40	Fit wire link.
BIAS-A,BIAS-B	2	header shunt	CON-JUMPER	DNF
C1,3,5,6,8,9	6	Cap Cer SM 100n 1206	CAP-100N-SM
C2	1	10u Tant SMD	CAP-10U-16V-SM1206
C4	1	Elect 1000u 50V Radial	CAP-1000U-E50V
C7	1	Cap Cer SM 1N0 1206	CAP-1N-SM
D1	1	Diode SM 1N4001	DIO-1N4001-SM		Replace value with 1N4001
D2	1	Diode SM BAT54C	DIO-BAT54C
J1	1	DC Inlet	CON-DC-SKT-PCB		Add note “Fit J1 or J2'
J2	1 x 2W	Screw terminal pin headers 24 way	CON-PHD-STERM	DNF
J3-DB	1	DB9 RA Female	CON-DB9-SKT-RA-PCB	Fit J3-DB or J3-DIN	Add note “Fit J3-DB or J3-DIN'
J3-DIN	1	DIN 8 PCB SKT RA	CON-DIN8-SKTPCB	Fit J3-DB or J3-DIN
J3A	1 x 20W	Header skt 0.1” dual row RA	CON-PHD-DR-SKT-40
J3B	1 x 20W	Header pin 0.1” dual row RA	CON-PHD-DR-40
J4	1 x 6W	header pins 100mil single row	CON-PHD-SS-40	DNF
J5	1 x 6W	header pins 100mil dual row	CON-PHD-DS-40	DNF
J9,10	2	Conn RJ45	CON-RJ45PCBSKT8
LED1	1	LED 3MM Red	LED-3MM-RD
LK1, TP1	2 x 2W	header pins 100mil single row	CON-PHD-SS-40	DNF
LK1	1	header shunt	CON-JUMPER	DNF
PTC1	1	PTC resettable fuse 1A SMD1206	NON-STOCK
Q1	1	FET SM A3400	FET-A03400A
R1,5,6,9,13,17	6	Res SM 3K3 1206	RES-3K3-SM1206		Amend value to '3K3'.
R11,14	2	Res SM 680R 1206	NON-STOCK		Rockby Stock No: 27521 Part No: -- Description: 680R 5% SMD Resistor (1206)
R12,15	2	Res SM 100R 1206	RES-100R-SM1206
R2,3,4,10,16,18	6	Res SM 10K 1206	RES-10K-SM1206
R7,19	0	Res SM 0R 1206	RES-0R-SM1206	DNF
RLY1-8	8	Relay 5V SPCO	REL-5V-SPDT-QY23
TERM	1 x 2W	header pins 100mil single row	CON-PHD-SS-40
TERM	1	header shunt	CON-JUMPER
U1	1	IC SM MAX485	IC-MAX485CSA
U2	1	Regulator module 5V	REG-MOD5V
U3	1	MAX4820	NON-STOCK
U4	1	IC SM STWD100	NON-STOCK
U5	1	Mod Arduino Pro Mini 8MHz	IC-ARD-PROMINI-3V3
U5	2 x 2W	header pins	CON-PHD-SS-40	Use 2 x 12W headers supplied with module
U5	2 x 12W, 2 x 2W	socket strip 2 x 12W	CON-PHD-SKT-SS